## Sheet1
类别 | 序号 | 题目名称 | 内容简介 | 难易程度 | 设备 | 人数 | 选题同学 | 实选 | 备注
基础 | 1 | 抢答器 | 用矩阵键盘实现多路抢答器功能，可以实现正常抢答和违规抢答。正常抢答时，最先抢到的对应的LED灯亮起；违规抢答时，LED灯全亮，同时蜂鸣器报警 | ★★☆☆ | 单片机1 | 3
| 2 | 密码锁 | 通过矩阵键盘实现密码锁的开锁、更改密码、重试密码、关闭密码锁等功能，每次输入的密码在数码管上显示，同时掉电之后可记忆密码 | ★★☆☆ | 单片机1 | 3
| 3 | 交通灯的模拟 | 模拟实际交通路口的状态，设计国际交通信号 | ★★☆☆ | 单片机2+LED灯泡*16（彩） | 3
| 4 | 红外灯的设计 | 通过红外遥控器发送数字，将数字在单片机的数码管上显示，同时根据接收的不同数字点亮对应的LED小灯。 | ★★☆☆ | 单片机1+遥控器 | 3
传感器 | 5 | 电风扇的设计 | 通过温度传感器在数码管上显示室温，温度升高直流机加速，温度降低电机减速。 | ★★☆☆ | 单片机1+18b20+直流机+扇叶 | 3
| 6 | 温度报警器设计 | 利用温度传感器实现测温报警功能：在液晶屏上显示实时温度，当温度高于临界值时，LED灯闪烁，同时蜂鸣器报警，并且随着温度的升高，蜂鸣器和小灯闪烁频率均升高。并且当温度到达报警值以后，蜂鸣器长鸣、小灯泡常亮。其中，临界值和报警值均为自己设定，并可通过按键修改。 | ★★★☆ | 单片机1+18b20+1602 | 3
| 7 | 防盗报警器设计 | 基础：当有人经过时，人体感应模块发出信号，声光报警（蜂鸣器响，LED指示灯闪烁） 扩展：通过GSM模块给手机发送短信 | ★★★☆ | 单片机2+GSM模块+人体传感器+下载器 | 3
| 8 | 自动门系统设计（人体红外检测） | 利用人体红外传感器控制步进电机，实现自动门系统设计。当人走近时，门打开；当人走远时，门关闭。门的开关用步进电机正反转代替 | ★★☆☆ | 单片机2+人体红外模块+步进电机 | 3
| 9 | 自动门系统设计（超声波检测） | 利用超声波传感器控制步进电机，实现自动门系统设计。当人走近时，门打开；当人走远时，门关闭。门的开关用步进电机正反转代替 | ★★☆☆ | 单片机2+超声波模块+步进电机 | 3
| 10 | 测距报警器设计 | 利用超声波传感器实现测距报警功能：在液晶屏上显示与障碍物的实时距离，当距离小于临界值时，LED灯闪烁，同时蜂鸣器报警，并且随着距离的缩短，蜂鸣器和小灯闪烁频率均升高。并且当距离到达报警值以后，蜂鸣器长鸣、小灯泡常亮。其中，临界值和报警值均为自己设定，并可通过按键修改。 | ★★★☆ | 单片机2+超声波模块+1602 | 3
| 11 | 感应夜灯设计 | 利用光敏传感器和人体红外传感器，模拟智能感应夜灯。夜晚当有人经过时，感应灯点亮，无人时自动熄灭。白天感应灯不亮 | ★★★☆ | 单片机+人体红外+光敏 | 3
| 12 | 电子秤的模拟 | 利用压力传感器检测物体压力，并通过液晶显示屏显示 | ★★★☆ | 单片机+压力传感器+1602 | 3
| 13 | GPS测量经纬度及距离 | 通过GPS模块测定当前位置的经纬度，并跟据经纬度算出当前位置与北京的距离，均在液晶屏上显示 | ★★★☆ | 单片机2+1602+GPS模块+下载器 | 3
| 14 | 快递柜开启模拟 | 基础：通过键盘输入一串码，控制继电器的打开，LED亮，蜂鸣器提示；再输入一串码，继电器关闭，LED灯灭，蜂鸣器提示 扩展：在关闭继电器时将开锁密码通过GSM模块发送给手机 | ★★★☆ | 单片机2+GSM模块+1路继电器+下载器 | 3
| 15 | 智能遥控窗帘设计 | 通过红外遥控器发送数字，将数字在单片机的数码管上显示，同时根据接收的不同数字打开/闭合继电器，LED灯亮/灭 | ★★☆☆ | 单片机2+遥控器+1路继电器 | 3
| 16 | 红外控制步进电机 | 通过红外传感器无线控制步进电机的正反转及停止 | ★★★☆ | 单片机2+遥控器+步进电机 | 3
| 17 | WIFI控制步进电机 | 手机发送一个数字，单片机通过WIFI模块接收，根据数字控制步进电机的正反转和停止，同时在数码管上显示数字 | ★★★★ | 单片机2+WIFI模块+下载器+步进电机 | 3
| 18 | WIFI灯的设计 | 手机发送一个数字，单片机通过WIFI模块接收，根据数字点亮对应的小灯，同时在数码管上显示对应数字 | ★★★★ | 单片机2+WIFI模块+6合1 | 3
| 19 | 保险柜开锁模拟 | 通过WIFI模块接收手机发出的数字，打开继电器，同时一个点亮LED小灯，蜂鸣器响，并且将这个数字在数码管上显示。 | ★★★★ | 单片机2+WIFI模块+6合1+2路继电器+LED灯+蜂鸣器 | 3
| 20 | 蓝牙控制步进电机 | 手机发送一个数字，单片机通过蓝牙模块接收，根据数字控制步进电机的正反转和停止 | ★★★☆ | 单片机2+蓝牙模块+下载器+步进电机 | 3
| 21 | 手机显示实时距离 | 利用超声波传感器模块测距，通过蓝牙模块将实时距离发送给手机。 | ★★★☆ | 单片机2+蓝牙模块+下载器+超声波 | 3
| 22 | 共享单车的模拟 | 通过蓝牙模块接收手机发出一个数字，打开继电器，同时点亮一个LED小灯，蜂鸣器响起，并且将这个数字在数码管上显示。 | ★★★☆ | 单片机2+蓝牙模块+下载器+2路继电器+蜂鸣器 | 3
| 23 | 蓝牙灯的设计 | 通过蓝牙模块接收手机发出的一个数字，点亮对应的LED灯，并且将这个数字在数码管上显示。 | ★★★☆ | 单片机2+蓝牙模块+下载器 | 3
小车 | 24 | 智能小车的寻迹及实时显示 | 完成智能小车的组装，同时进阶实现小车的寻迹及时间距离显示 | ★★★★ | 智能车组件 | 3
| 25 | 智能小车的寻迹及红外控制 | 完成智能小车的组装，同时进阶实现小车的寻迹、红外遥控功能 | ★★★☆ | 智能车组件 | 3
| 26 | 智能小车的避障及红外控制 | 完成智能小车的组装，同时进阶实现小车的避障、红外遥控功能 | ★★★☆ | 智能车组件 | 3
| 27 | 智能小车的寻迹及蓝牙控制 | 完成智能小车的组装，同时进阶实现小车的寻迹、蓝牙遥控功能 | ★★★★ | 智能车组件 | 4 |  |  | 两人一组
STM32 | 28 | 红外遥控器设计 | 通过红外遥控器发送指定数字，在数码管上显示，并可实现加1、减1功能 | ★★★★ | STM32 | 6 |  |  | 两人一组
| 29 | 温度报警器设计 | 利用温度传感器实现测温报警功能：当温度高于临界值时，LED灯闪烁，同时蜂鸣器报警，并且随着温度的升高，蜂鸣器和小灯闪烁频率均升高。并且当温度到达报警值以后，蜂鸣器长鸣、小灯泡常亮。 | ★★★★ | STM32+18b20 | 6 |  |  | 两人一组
| 30 | 机械臂的组装与调试 | 完成机械臂的组装，利用舵机控制机械臂的动作 | ★★★★ | 机械臂组件 | 4 |  |  | 两人一组
合计 | [5 empty] | 98 |  | 0